## Katalog.hodnoty
Průměr mm | Průřez mm2 | Povrch cm2/m | Materiál | Ohm/m při 20°C | kg/m | m/kg | Ohm/kg při 20°C | Měrný odpor Ohm.mm2/m | Hustota g/cm3 | Ohm/m při 20°C | Průměr mm | Materiál | Měrný odpor Ohm.mm2/m
2 | 3.1416 | 62.8319 | Slitiny Ni-Cr | [6 empty] | 2 | Slitiny Ni-Cr
|  |  | Resistohm 80 | 0.34377 | 0.026232 | 38.1209 | 13.105 | 1.08 | 8.35 |  | 0.82919 | Resistohm 80 | 1.08
|  |  | Resistohm 70 | 0.37561 | 0.025635 | 39.0086 | 14.6518 | 1.18 | 8.16 |  | 0.86672 | Resistohm 70 | 1.18
|  |  | Resistohm 60 | 0.35651 | 0.025761 | 38.8183 | 13.839 | 1.12 | 8.2 |  | 0.8444 | Resistohm 60 | 1.12
|  |  | Resistohm 40 | 0.33423 | 0.024976 | 40.039 | 13.382 | 1.05 | 7.95 |  | 0.81759 | Resistohm 40 | 1.05
|  |  | Resistohm 30 | 0.33104 | 0.024819 | 40.2924 | 13.3385 | 1.04 | 7.9 |  | 0.81369 | Resistohm 30 | 1.04
|  |  | Slitiny Fe-Cr-Al | [7 empty] | Slitiny Fe-Cr-Al
|  |  | Resistohm 125 | 0.39789 | 0.023091 | 43.3075 | 17.2315 | 1.25 | 7.35 |  | 0.89206 | Resistohm 125 | 1.25
|  |  | Resistohm 135 | 0.42972 | 0.022777 | 43.9048 | 18.8667 | 1.35 | 7.25 |  | 0.92706 | Resistohm 135 | 1.35
|  |  | Resistohm 140 | 0.44563 | 0.022462 | 44.5189 | 19.8391 | 1.4 | 7.15 |  | 0.94407 | Resistohm 140 | 1.4
|  |  | Resistohm 145 | 0.45837 | 0.022305 | 44.8324 | 20.5496 | 1.44 | 7.1 |  | 0.95746 | Resistohm 145 | 1.44
|  |  | Resistohm Y | 0.44245 | 0.022305 | 44.8324 | 19.8361 | 1.39 | 7.1 |  | 0.94069 | Resistohm Y | 1.39
|  |  | Slitiny Cu-Ni | [7 empty] | Slitiny Cu-Ni
|  |  | CuNi 44 | 0.15597 | 0.02796 | 35.7652 | 5.5784 | 0.49 | 8.9 |  | 0.55852 | CuNi 44 | 0.49
|  |  | CuNi 23 Mn | 0.095493 | 0.02796 | 35.7652 | 3.4153 | 0.3 | 8.9 |  | 0.43702 | CuNi 23 Mn | 0.3
|  |  | CuNi 10 | 0.047746 | 0.02796 | 35.7652 | 1.7077 | 0.15 | 8.9 |  | 0.30902 | CuNi 10 | 0.15
|  |  | CuNi 6 | 0.031831 | 0.02796 | 35.7652 | 1.1384 | 0.1 | 8.9 |  | 0.25231 | CuNi 6 | 0.1
|  |  | CuNi 2 | 0.015915 | 0.02796 | 35.7652 | 0.56922 | 0.05 | 8.9 |  | 0.17841 | CuNi 2 | 0.05
zadejte průměr drátu v mm | [9 empty] | zadejte požadovanou hodnotu Ohm/m při 20°C
Průměr mm | Průřez mm2 | Povrch cm2/m | Materiál | kg/m | m/kg | Hustota g/cm3
2 | 3.1416 | 62.8319 | KP/ KPX | 0.027395 | 36.5034 | 8.72
|  |  | KN/ KNX | 0.027018 | 37.0128 | 8.6
|  |  | NP/ NPX | 0.026798 | 37.3165 | 8.53
|  |  | NN/ NNX | 0.026955 | 37.0991 | 8.58
|  |  | EP/EPX | 0.027395 | 36.5034 | 8.72
|  |  | EN/ ENX | 0.02796 | 35.7652 | 8.9
|  |  | JP/ JPX | 0.024693 | 40.4974 | 7.86
|  |  | JN/ JNX | 0.02796 | 35.7652 | 8.9
|  |  | TP/ TPX | 0.028023 | 35.685 | 8.92
|  |  | TN/ TNX | 0.02796 | 35.7652 | 8.9
zadejte průměr drátu v mm